## Optical sensor linearize
Linearization of optical sensor.
GP2D120XJ00F |  | 4-30 cm sensing range |  |  |  | Note: Wants 10uF cap Vcc to Ground near sensor
|  |  | m | a | b
|  |  | 14966304 | 600 | 132 |  | R*100 = (m/(ADC + a)) - b
Dist(cm) | Voltage | counts | Dist Calc | .1 mm |  |  | Range in .1mm increments
3.5 | 3 | 29788 | 3.6051 | 361
4 | 2.73 | 27107 | 4.0816 | 408
5 | 2.35 | 23334 | 4.9332 | 493
6 | 2.02 | 20057 | 5.9251 | 593
7 | 1.76 | 17476 | 6.9597 | 696
8 | 1.56 | 15490 | 7.9816 | 798
9 | 1.4 | 13901 | 9.0009 | 900
10 | 1.25 | 12412 | 10.1819 | 1018
12 | 1.06 | 10525 | 12.1329 | 1213
14 | 0.93 | 9234 | 13.8989 | 1390
16 | 0.81 | 8043 | 15.9961 | 1600
18 | 0.73 | 7248 | 17.7502 | 1775
20 | 0.63 | 6256 | 20.5095 | 2051
25 | 0.52 | 5163 | 24.6496 | 2465
30 | 0.42 | 4170 | 30.0559 | 3006
35 | 0.36 | 3575 | 34.5274 | 3453
40 | 0.3 | 2979 | 40.497 | 4050